## Hoja1
COMPONENT | REFERENCE | VALUE | MOUSER REFERENCE | RS REFERENCE
CAPACITOR | C1 | 3300 pF | 80-C0805C332M5R
| C2 | 0.1 µF | 80-C0805C332M5R
C3
C4
C6
| C5 | 1 µF | 581-08056C105MAT2A
RESISTOR | R1 | 16.5 kΩ | 660-RN732ATTD1652B25
| R2 | 150 kΩ |  | 566-430
| R3 | 100 kΩ | 603-RT0805FRE07100KL
RComp1
| R4 | 165 kΩ | 71-CRCW0805165KFKEA
| R5 | 0.01 Ω | 71-WSL2010R0100FEA18
| R6 | 10 kΩ | 667-ERJ-6GEYJ103V
R10
R11
| R7 | 100 Ω | 652-CR0805JW-101ELF
R8
R12
R13
R14
R15
| R9 | 200 Ω | 667-ERJ-P08J201V
| RComp2 | 400 kΩ |  | 708-6907
| RRy1 | 390 Ω | 667-ERJ-6ENF3900V
DIODE | D1 | BZT52C5V6 | 621-BZT52C5V6S-F
| D2 | AZ23C5V6 | 621-AZ23C5V6-F
D3
THERMISTOR | TH1 | 10 KΩ | 954-103AT-2
TRANSISTOR | Q1 | BSS84 | 512-BSS84
| Q2 | BSS138 | 512-BSS138
| Q3 | 2N7002 | 863-2N7002LT1G
IC | U1 | AQV252G | 769-AQV252G
| U2 | SN74LVC1G | 595-SN74LVC1G08DBVR
| U3 | TLV3691 | 595-TLV3691IDCKR
| U4 | BQ34Z100 | 595-BQ34Z100PWR-G1
SWITCH | SW1 | 204 122 ST | 774-204122ST
CONNECTOR | P1 | MOLEX 4 | 538-22-05-3041
P2
P3